## RP2040_DevBoard
Designator | Label | LCSC Part # | Mfr. Part # | Manufacturer | Footprint | Quantity | Price | Stock Minimum | Cost | Actual Cost | 5 Boards Cost
C1, C4, C5, C6, C9, 10, C11, C12, C13, C15, C19 | 100nF | C392963 | TCC0402X7R104K160AT | CCTC | C_0402_1005Metric | 11 | 0.0009 | 100 | 0.0099 | 0.09 | 0.0495
C7, C8 | 220nF | C7503518 | CGA0402X5R224K100GT | HRE | C_0402_1005Metric | 2 | 0.0014 | 100 | 0.0028 | 0.14 | 0.014
C2, C3 | 22pF | C2175872 | CC0402JRNPO7BN220 | YAGEO | C_0402_1005Metric | 2 | 0.0011 | 100 | 0.0022 | 0.11 | 0.011
C18 | 1uF | C5142580 | TCC0402X5R105K160AT | CCTC | C_0402_1005Metric | 1 | 0.002 | 100 | 0.002 | 0.2 | 0.01
C14 | 4.7uF | C6119855 | CGA0603X5R475K160JT | HRE | C_0603_1608Metric | 1 | 0.0058 | 100 | 0.0058 | 0.58 | 0.029
C16 | 10uF | C1713 | CL21A106KOQNNNE | Samsung Electro-Mechanics | C_0805_2012Metric | 1 | 0.0078 | 20 | 0.0078 | 0.156 | 0.039
C17 | 22uF | C124838 | TC212A226M010B | Sunlord | CP_EIA-3216-18_Kemet-A | 1 | 0.0928 | 5 | 0.0928 | 0.464 | 0.464
D1, D2 | ESD5Z3.3C | C5180227 | ESD5Z3.3C-ES | ElecSuper | D_SOD-523 | 2 | 0.0132 | 5 | 0.0264 | 0.066 | 0.132
D3 | Red | C965799 | XL-1608SURC-06 | XINGLIGHT | LED_0603_1608Metric | 1 | 0.003 | 100 | 0.003 | 0.3 | 0.015
J1 | USB_C_2.0 | C165948 | TYPE-C-31-M-12 | Korean Hroparts Elec | USB_C_Receptacle_HRO_TYPE-C-31-M-12 | 1 | 0.1552 | 5 | 0.1552 | 0.776 | 0.776
R1, R11, R14, R15 | 10k | C3017497 | SCR0402J10K | VO | R_0402_1005Metric | 2 | 0.0004 | 100 | 0.0008 | 0.04 | 0.004
R2, R3, R4, R5, R6, R7, R8 | 27R | C2929914 | FRC0402J270TS | FOJAN | R_0402_1005Metric | 7 | 0.0003 | 100 | 0.0021 | 0.03 | 0.0105
R9, R10 | 5k1 | C23186 | 0603WAF5101T5E | UNI-ROYAL(Uniroyal Elec) | R_0402_1005Metric | 2 | 0.001 | 100 | 0.002 | 0.1 | 0.01
R12, R13 | 1k | C881173 | CR0603J1K00P05Z | Ever Ohms Tech | R_0603_1608Metric | 2 | 0.0013 | 100 | 0.0026 | 0.13 | 0.013
R16 | 220R | C22962 | 0603WAF2200T5E | UNI-ROYAL(Uniroyal Elec) | R_0603_1608Metric | 1 | 0.001 | 100 | 0.001 | 0.1 | 0.005
SW1, SW2 | SW_Push | C29781309 | SMG-01-H055A1 | SM Switch | SW_PUSH_6mm | 2 | 0.0154 | 20 | 0.0308 | 0.308 | 0.154
U1 | RP2040 | C2040 | RP2040 | Raspberry Pi | QFN-56-1EP_7x7mm_P0.4mm_EP4x4mm_ThermalVias | 1 | 1.0357 | 1 | 1.0357 | 1.0357 | 5.1785
U2 | USBLC6-2P6 | C19188420 | LM-USBLC6-2P6 | Leiditech | SOT-563 | 1 | 0.0516 | 5 | 0.0516 | 0.258 | 0.258
U3 | AMS1117-3.3 | C347222 | AMS1117-3.3 | UMW(Youtai Semiconductor Co., Ltd.) | SOT-223-3_TabPin2 | 1 | 0.0335 | 5 | 0.0335 | 0.1675 | 0.1675
U4 | W25Q16JVSS | C82317 | W25Q16JVSSIQ | Winbond Elec | SOIC-8_5.275x5.275mm_P1.27mm | 1 | 0.2263 | 5 | 0.2263 | 1.1315 | 1.1315
Y1 | ABM8-272-T3 | C20625731 | ABM8-272-T3 | Abracon LLC | Crystal_SMD_Abracon_ABM8G-4Pin_3.2x2.5mm | 1 | 0.4899 | 1 | 0.4899 | 0.4899 | 2.4495
Total | [8 empty] | 2.1842 | 6.6726 | 10.921
Note: pin headers excluded